## 308&309
序号 | 产品名称 | 产品型号 | 设备参数 | 图片 | 单位 | 数量 | 品牌
一、系统设备
1 | 摄像头全向麦套装 | 讯英HCM604 | 1、1080P高清视频，120广角拍摄1080P高清视频，画面清晰流畅。 2、镜头机械可调，垂直可调节角度为-30~30°;水平可调节角度为-150~ 150°，拍摄角度灵活。 3、智能语音处理技术，360°高覆盖的智能拾音; 256ms回音抵消;全双工通话技术;动态降噪。 4、便携式麦克风和扬声器，360°拾音范围、3米试音范围、2.4G 无线连接。 5、即插即用易操作，无需驱动，无需驱动，即插即用，通用固定夹，适合多种显示设备。 |  | 台 | 2 | 讯英
2 | 无线会议主机 | HW-7800M | 1.主面板采用金属喷涂工艺，带多路话筒音量旋钮及3个功能按键，外观设计新颖高档，凸显高科技感 2.线路与外壳都加强了与地线的连接，保证具备可抗静电8000V的能力，符合GB/T17618-1998国家标准 3.采用FM调频传输音频，配合高还原电路及防啸叫设设计，加上采用新型防啸叫单指向高灵敏度电容咪芯，使会议声音音质实现高保真度还原 4.全新概念的抗电磁干扰电路设计，杜绝手机等电子产品的电磁干扰 5.控制及音频信号皆采用无线高频信号通讯，避免布设话筒线缆，安装简单方便灵活 6.高清新LCD显示，菜单分级设计，操作简明方便。且有诸多如电量显示和欠压警告，频率信道和信号指示等功能。 7.主机具有16个控制信道，主席及代表错开了音频信道，并且各有100个音频信道可调，解决了高密度的叠波、谐波干扰的可能性，可同时使用16套系统。 8.每套系统可支持1个主席和300个代表，同时发言人数为1主席和4代表。 9.系统主机基于稳定可靠的PLL锁相环电路、无线传输数字控制电路和模拟音频传输相结合，通过主机可设置主席专用、主席开放、限制发言、先进先出等发言功能。 10.数字控制技术，话筒仅占用5个音频频点，避免串频现象的出现。解决了传统一拖四UHF无线会议无法解决多只无线会议话筒在同一场合同时使用的难题。 11.可配合视像跟踪主机，相互通讯实现视像跟踪功能。 12.RF有效通信距离为：室内50米，室外90米。 13.工作电压：DC12V 14.消耗功率：< 7.2W 15.工作温度：-9℃ -- 40℃ 16.主控机尺寸（W×H×D）：483mm×353mmx99mm 17.主控机重量：7.0 kg 18.音频信号 19.传输方式：UHF无线方式（单向） 20.信道数：5 21.传输频段：UHF512-945MHz 22.解调方式：FM 23.灵敏度：-90dBm 24.控制信号 25.传输方式：UHF无线方式（双向） 26.信道数：16 27.传输频段：UHF423-436MHz 28.调制方式：FSK 29.灵敏度：-90dBm 30.辐射功率：≦+7dBm 31.频率偏差：<0.003 32.数据速率：110KBPS |  | 台 | 2 | HIWEI
3 | 无线会议主席代表单元 | H-781D | 1.高科技外观设计，内置天线，整体新颖时尚¬庄重，带有红色灯环显示话筒工作状态。 2.带2.23寸高亮度全视角OLED显示屏,显示内容清晰 3.话筒头部根据声学空间学原理设计，配合新型防啸叫单指向高灵敏度电容咪芯，使会议声音音质实现高保真度还原 4.全新概念的抗电磁干扰电路设计，杜绝手机等电子产品的电磁干扰 5.话筒带液晶显示屏可显示话筒状态、讯号强度、电池电量。并带有多功能按键，进入菜单后可以调试查看话筒参数，编辑地址等。 6.单元采用UHF无线技术传输音频及控制信号，F有效通信距离为：室内50米 室外90米 7.超低功耗电路设计，连续发言时间不少于9小时，待机时间不少于20小时。可选择原厂充电电器或普通5号电池 8.主席单元，带有优先键，可控制会议气氛。 9.代表单元有多种退出模式，发言状态受主席单元控制。 技术参数； 1.工作电压 DC 3.7V -- 4.5V 2.消耗功率 待机≦350mW, 讲话状态≦620mW 3.显示屏 128x32 PMOLED 蓝色 4.工作温度 -9℃ -- 40℃ 5.尺寸（W×H×D） 183×130×54mm 咪管420mm 重量 0.7 kg 6.传输方式 UHF无线方式（单向） 7.信道数 5 8.传输频段 UHF512-945MHz 解调方式 FM 9.灵敏度 -90dBm 10.最大调制量 60K 11.辐射功率 ≦+9dBm 12.频率偏差 <0.002 13.拾音距离： 10cm--30cm 14.传输方式 UHF无线方式（双向） 15.信道数 16.传输频段 UHF423-436MHz 17.调制方式 FSK 18.灵敏度 -90dBm 19.辐射功率 ≦+7dBm 20.频率偏差 <0.003 数据速率 110KBPS |  | 台 | 22 | HIWEI
4 | 充电箱 | H-880 | 技术特点： 1.采用AC110V~240V开关电源供电 2.可同时为16枚专用锂电池充电。 3.具有智能充电管理电路，可有效保护电池。 4.充电时有红灯闪烁，电充满后变为绿色 5.具有伸缩拉杆及滑轮方便移动。 6.VCS-W3220P工作电压110V-240V~50Hz/60Hz功率200W充电位数16单位最大充电电流700mA充电时间8小时工作温度0&#8451;-40&#8451; |  | 台 | 2 | HIWEI
5 | 锂电池 | H-881 | IBC14430*3 3.7V1950mAh |  | 台 | 22 | HIWEI
6 | 无线话筒 | HW-77 | 1.采用23级电子音量控制,简约搭配 2.采用真分集接收技术，空阔最大使用距离300米 3.具有一键自动搜空闲频点功能、一键锁定按键功能 4.300组频点红外线对频，手咪通用，抗干扰能力强 5.发射LCD显示频道和电池电量，电池低压闪烁至1.8V自动关机 6.设有回输啸叫抑制减弱功能，能有效减少回输啸叫 7.适用于大小舞台，会议厅等 系统指标: 8.频率范围：735-795MHz 9.调制方式：宽带FM 10.可调范围：60MHz 11.信道数目：300 12.信道间隔：200KHz 13.频率稳定度：±0.005%以内 14.动态范围：>105dB 15.最大频偏：±45KHz 16.音频响应：40Hz-18KHz(±3dB) 17.综合信噪比：>110dB 18.综合失真：≤0.2% 19.工作温度：-25℃--+40℃ 接收机指标： 20.接收机方式：二次变频超外差 21.输入功率：5W 22.中频频率：第一中频：110MHz,第二中频10.7MHz 23.无线接口：BNC/50Ω 24.灵敏度：12 dBμV (80dBS/N) 25.灵敏度调节范围：10-32dBμV 26.杂散抑制：≥95dB 27.最大输出电平：+10 dBV 发射器指标： 28.天线程式：佩挂发射器采用1/4 波长鞭状天线,手持麦克风 内置天线 29.输出功率： 20mW 30.杂散抑制：-60dB 31.供电：两节 AA 电池 32.使用时间：约8—10小时 |  | 台 | 4 | HIWEI
7 | 音箱 | H-08W | 一款三分频音箱，高音通透细腻，语言清晰度高，中频甜美，还原度好，中低频饱满扎实有力。是性价比很高的一款音箱，特别适合于高端会议系统。 8"全频喷漆会议音箱 1个布边低音单元140磁51芯 1*5"纸盘中音 2*3"纸盆高音 技术指标: 1.系统：无源3分频系统 2.频率响应 50Hz-18KHz(±3dB)/45Hz-20KHz(±10dB) 3.低音:1*8"(203mm)/2"(51mm) 布边低音单元 4.中音:1*5"纸盘中音 5.高音:2*3"纸盘高音 6.标称阻抗：8ohm 7.灵敏度：95dB SPL 8.额定功率：180W (AES) 9.最大声压级：118dB SPL/124dB SPL peak 10.连接插座：2 Neutrik NL4MP 插脚连接(输入)1+/1 插脚连接（链接）1+/-至1+/- 11.尺寸：455×245×270mm 12.外箱尺寸：565×620×320mm |  | 台 | 8 | HIWEI
8 | 音箱支架 | H-12 | 中间连接杆可伸缩调节。用料扎实，稳定性强，单只可承重70kg |  | 个 | 8 | HIWEI
9 | 功放 | HW-500 | 特征 1.开关电源供电和Class D功放模块，效率高，速度快，容易入麦，音色轻快，色彩丰富 2.自动识别并切换电压90V-260V，世界电压可用，在欠发达，低电压区域也能可靠运行 3.R-SMPS稳压式开关电源，在供电电源极不稳定的情况下，都能为最佳音效提供强劲的电源供应保证 4.极其轻便的整机重量，减少人工和物流运输成本 5.从前向后的散热排风系统设计，确保设备长时间，高可靠性能运行和使用 6.大于100dB的信噪比，在要求安静严格的环境下，都听不出一点底噪声 7.在2Ω负载连续全动力运作下仍能保持最大稳定度 8.前面板独立通道有温度，保护和削峰灯警示 9.前面板独立通道有电源指示灯和-5dB/-10dB/-20dB信号灯指示灯 10.后面板有XLR输入插座和链接插座 11.后面板有SpeakON NI4输出插座 12.后面板有0.775V/1V/32dB灵敏度选择开关 13.后面板有立体声、并接、桥接三种连接模式可选择 参数 14.功率：2×500W/8Ω 2×850W/4Ω 2×1250W/2Ω 1700W/8Ω桥接 2500W/4Ω桥接 15.频率响应：20Hz-20KHz,+/-1dB 16.总谐波失真：≤0.15% 17.信噪比：≥100dB 18.阻尼系数：≥500 19.输入灵敏度：0.775v/1v/32dB 20.输入阻抗（平衡/不平衡）：20KΩ/10KΩ 21.电压增益（8Ω时）：38.2dB 22.冷却：从前到后抽风 23.产品外形尺寸（毫米）：483×305.5×89 毛重：8.1kg |  | 台 | 4 | HIWEI
10 | 抑制器 | HW-220 | 功能特点 采用自适应环境啸叫抑制算法，采用高速浮点数字音频处理器和先进的子带（Sub-Band)回声消除(Echo Cancellation)技术，可高速全自动完全消除啸叫和回声，同时让现场音频精准清晰实时送出， 内置自适应动态噪声滤波器，可滤掉现场环境的背景噪声但不影响语音信号高质量的传送。系统智能电平控制技术，可以获的到清晰、持续的、信号电平无明显波动的语音信号。内置AGC双向控制，具有区分加强信号和轻柔信号的能力，保持对讲话声调的连贯和语音易于听清楚，维持听感上的舒适性，能提升增益达6-15dB。 1.内置24Bit A/D、D/A转换；24位DSP处理器，48KHz采样高速浮点运算数字音频处理器和最先进的子带（Sub-Band) 回声消除（Echo cancellation)技术，可有效消除回声和啸叫。 2.★全自动化操作的工作方式，免人工调试，无论房间环境中位置、温度、湿度、装饰的改变，系统安装都无需进行声场调试，精准可靠使用简单。 3.内置自适应动态噪声滤波器，可滤掉现场环境的背景噪声但不影响语音信号高质量的传送。提高信噪比，改善音质。 4.内置AGC自动增益控制，可以获得到清晰、持续平稳的语音信号。 5.★内置数字高低通调节控制，可限制语音频响 6.★内置数字压限器:可提高拾音的距离 7.内置10段图示均衡器：频率控制更精确 8.各功能可通过本机或连接电脑设置 技术参数 1:2-XLR和2-TRS：平衡或非平衡输入方式 2:输入阻抗：平衡：22K， 3:最大输入电平：4（VPP） 4:2-XLR和2-TRS：平衡或非平衡输出方式 5:输出阻抗：平衡：150欧，非平衡： 300欧 6:最大输出电平：4.0V（VPP） 7:采样频率：48KHz 8:动态范围：>100dB（A计权） 8:失真度：<0. 5% 9:频率响应：+/- 2dB （直通频响30Hz to 20kHz.反馈抑制频响 50Hz~18KHz) 10:底噪声：<1mV 11:电源：AC190-240V/50-60Hz 12:电源消耗： <20W 13..体积（宽X深X高）：480*220*44MM 14:毛重：3.3KG |  | 台 | 2 | HIWEI
11 | 调音台 | HW-12X | 1.12通道设计 2.2个编组设有独立输出端，使连接更灵活. 3.7段均衡，内置99种DSP效果 4.单独+48v幻想电源开关 5.MP3大屏播放器（支持SD卡） 6.高品质USB音乐播放器.带录音和蓝牙播放 7.设2个辅助发送，方便扩展设备.1个效果发送，1个返回. 8.100mm长寿命高分析推子. 9.输入灵敏度：麦克风microphone：-60dB 10.立体声通道输入Stereo channel input：-40dB 11.效果发送Echo send：-20dB 12.效果返回Echo back：-20Db 13.输出Output：最大4V 14.信噪比S/N：-80Db 15.均衡Equalization： 16.高频high：±15dB/10KHZ 17.中频Mid：±15dB/250KHZ~6KHZ 18.低频Low：±15dB/60HZ 19.最大输出电平Max output level：20dBm 20.谐波失真T.H.D：≤＇3d0.1% 21.信噪比S/N:80Db 22.幻相电压MIC:48V |  | 台 | 2 | HIWEI
12 | 时序器 | HW-8P | 技术参数： 1.采用30A优质继电器。 2.大功率线路，满足较大功率用电系统使用。 3.芯片控制，分立件电路设计,使电路更加稳定可靠。 4.万能插座，适合各种类型插头使用。 5.可控制电源：8路 6.每路动作延时时间：1.5秒 7.单路输出功率最小极限2200W 8.单路输出功率最大极限2800W 9.整机输出总功率最大6600W |  | 台 | 4 | HIWEI
13 | 机柜 | 24U | 国产 |  | 个 | 2
二、辅料辅材
1 | 卡侬公母音频信号线 |  | 产品参数： 颜色分类: 莲花音频线 线材类别: 音频线 材质: 纯铜 线材长度: 1.5米 端子：24K镀金 |  | 条 | 20
2 | 3.5转6.35音频线 |  | 产品概述： 莲花(RCA)-3.5话筒插头音频信号连接电缆 |  | 条 | 4
3 | 音响插头 |  |  |  | 个 | 16
4 | 300编音响线 |  |  |  | 条 | 8