## 教室
序号 | 品牌 | 名称 | 型号 | 主要功能参数 | 数量 | 备注
1 | 希沃 | 98英寸交互智能平板 | F98EC | 一、结构设计 1.整机屏幕采用98英寸UHD超高清LED 液晶屏，屏幕图像分辨率达3840*2160。显示比例16:9，具备防眩光效果。 2.▲智能亮度调节：整机能感应并自动调节屏幕亮度来达到在不同光照环境下的不同亮度显示效果，此功能可自行开启或关闭。（提供国家广播电视产品质量监督检验中心所出具的权威检测报告复印件并加盖厂家公章） 3.▲整机具有减滤蓝光功能，可通过前置物理功能按键一键启用减滤蓝光模式。（提供国家广播电视产品质量监督检验中心所出具的权威检测报告复印件并加盖厂家公章） 4.★整机内置非独立外扩展的摄像头，支持二维码扫码识别，可拍摄不低于500万像素的照片。整机内置非独立外扩展的麦克风，可用于一键录屏对音频进行采集。 5.内置摄像头、麦克风无需外接线材连接，无任何可见外接线材及拼接痕迹，以确保音视频传输稳定且不占用整机设备端口。 6.★设备支持通过前置物理按键一键启动录屏功能，可将屏幕中显示的课件、音频内容与老师人声同时录制。 7.智能电子产品一键式设计：同一物理按键完成Android系统和Windows系统的节能熄屏操作，通过轻按按键实现节能熄屏/唤醒，长按按键实现关机。 8.▲整机内置专业硬件自检维护工具（不接受第三方工具），支持对触摸框、PC模块、光感系统等模块进行检测，针对不同模块给出问题原因提示，可对嵌入式系统运行内存、垃圾文件进行清理。支持直接扫描系统提供的二维码进行在线客服问题报修。（提供国家广播电视产品质量监督检验中心所出具的权威检测报告复印件并加盖厂家公章） 9.整机具备RJ45双系统网口：部署单根网线可实现Android、Windows双系统有线网络联通。 10.▲整机具备不少于3路前置双系统USB3.0接口,双系统USB3.0接口，双系统USB3.0接口支持Android系统、Windows系统读取外接移动存储设备，即插即用无需区分接口对应系统。（提供国家广播电视产品质量监督检验中心所出具的权威检测报告复印件并加盖厂家公章） 11.整机无需外接无线网卡，.在嵌入式系统下接入无线网络，切换到windows系统下可同时实现无线上网功能，不需手动重复设置。 二、触摸系统 12.图像制式：PAL/SECAM/NTSC。 13.▲采用红外触控技术，支持在Windows系统中进行20点或以上触控。支持在Android系统中进行10点或以上触控。（提供国家广播电视产品质量监督检验中心所出具的权威检测报告并加盖厂家公章） 14.▲触摸精准性：整机屏幕触摸有效识别高度不超过3mm,，即触摸物体距离玻璃外表面高度不超过3mm时，触摸屏识别为点击操作。 （提供国家广播电视产品质量监督检验中心所出具的权威检测报告并加盖厂家公章） 15.▲触摸屏具有防遮挡功能，触摸接收器在单点或多点遮挡后仍能正常书写。（提供国家广播电视产品质量监督检验中心所出具的权威检测报告并加盖厂家公章） 16.触摸屏具有防光干扰功能，在照度100K lux环境下可以正常工作。 17.触摸框切换到内部通道后再1s内达到可触摸状态，触摸框切换到外部通道后在4s内达到可触摸状态。 18.▲外接电脑连接整机且触摸信号联通时，外接电脑可直接读取整机前置USB接口的移动存储设备数据，连接整机前置USB接口的翻页笔和无线键鼠可直接使用于外接电脑。（提供国家广播电视产品质量监督检验中心所出具的权威检测报告复印件并加盖厂家公章） 三、嵌入式系统 19.▲嵌入式系统版本不低于Android7.0，内存不低于2GB，存储空间不低于8GB。（提供国家广播电视产品质量监督检验中心所出具的权威检测报告复印件并加盖厂家公章） 20.★整机在任意通道下，可调用互动课堂功能。支持手机扫描二维码进行互动答题；教师可发起单选题、多选题、抢答题、判断题等，答题结束可查看答题数据并导出。学生可自行设置姓名，支持课堂抽选功能。提供实时提问功能，学生可通过移动端实时发送提问内容至交互智能平板展示。 21.侧边菜单栏：支持自定义侧边菜单的显示位置与有效通道；用户可根据不同教学场景，设置侧边菜单中显示的功能应用及其有效通道。 22.嵌入式系统互动白板 支持不同背景颜色，同时提供学科专用背景，如：五线谱、信纸、田字格、英文格、篮球和足球场地平面图等。 23.▲无PC状态下，嵌入式系统内置互动白板支持十笔书写及手掌擦除（手掌擦除面积根据手掌与屏幕的接触面大小自动调整），白板书写内容可导出PDF、IWB、SVG等格式。支持单点书写和多点书写的切换。支持10种以上平面图形工具，支持8种以上立体图形工具。（提供国家广播电视产品质量监督检验中心所出具的权威检测报告复印件并加盖厂家公章） 24.无信号节能功能：当设备在五分钟内处于无信号接收状态时，将会自动关机，节省能耗。 25.上拉菜单可调节图像的四种模式：标准、HDR、节能、自定义模式。 26.▲Android系统下支持屏幕密码锁功能，可自定义解锁密码，开启后可锁定屏幕、整机按键及遥控器。（提供国家广播电视产品质量监督检验中心所出具的权威检测报告复印件并加盖厂家公章） 四、内置电脑 27.主板采用H310芯片组，搭载不低于Intel 8代酷睿系列 i5CPU 28.具有独立非外扩展的视频输出接口：≥1路VGA ；≥1路HDMI ；≥1路DP。 29.内存：8GB DDR4笔记本内存或以上配置。硬盘：256GB或以上SSD固态硬盘 ★采用抽拉内置式模块化电脑，PC模块可插入整机，可实现无单独接线的插拔。采用120pin或以上接口。（提供接口照片） | 2 | 第八代I5-8G-256,搭配智能笔。
2 |  | 移动支架 | ST01 | 1.移动支架通过防倾斜实验，正负10度倾斜角度下不能翻倒； 2.承挂≥100kg，壁挂高度可调；整体高度≥1610mm； 3.隔板承重30KG,模具设置U型置物槽，方便触摸笔、遥控器等物品放置； 4.支撑立杆采用壁厚≥2mm方通冷轧钢材质，表面酸洗工艺静电黑色喷涂； 5.提供上下双层搁板，均需采用厚度≥1.2mm冷轧钢材质，承重 ≥30kg，表面酸洗工艺静电黑色喷涂； 6.承重底板四角须采用圆滑处理，防止碰伤； | 1
3 |  | 扩音系统 | 希沃-SS20+MC03 | 一体化有源音箱： 1.采用功放及有源音箱一体化设计。 2.双音箱配对，采用木质材质，保证声音还原度。 3.输出额定功率: 2*20W。 4.端口：电源*1、Line in*1、Line out*1、U盘接口*1。 5.支持专业无线麦克风接收技术数字U段无线麦克风扩音接收，有效避开wifi干扰。 6.配置独立音频数字信号处理芯片，支持啸叫抑制功能。 7.支持蓝牙无线接收，方便老师分享移动设备上的音频。蓝牙支持密码模式，防止学生连接。 8.支持扩音和输入音源叠加输出，方便与录播系统结合，或者通过串联功放支持更大环境扩音。 无线麦克风： 9.采用触点磁吸式充电方式，支持快速充电与超低功耗工作模式，课间充电10分钟，实现80分钟续航。 10.麦克风和功放音箱之间采用数字U段传输技术，有效避免环境中2.4G信号干扰，例如蓝牙及WIFI设备。 11.支持智能红外对码及UHF对码，开机即可在2s内快速完成与教学扩声音箱对码，无需繁琐操作。可与移动音箱或录播主机对码连接。 12.麦克风音频采集单元距离讲话人嘴边距离不超过3cm，保证拾音效果。 13.采用轻量化设计，整机重量不超过15g，长时间佩戴无疲劳感。 14.麦克风提供电容触摸按键，可显示电量，保持长按进入静音模式。 15.麦克风距离音箱最大有效工作距离≥10米，保证全教室覆盖。 | 3
4 |  | 98英寸智慧黑板 | BV98EV | 一、结构设计 1.整机屏幕采用98英寸 UHD超高清LED 液晶屏，显示比例16:9，屏幕图像分辨率3840*2160，具备防眩光效果 2.▲钢化玻璃厚度≤3mm，钢化玻璃表面硬度≥9H。（提供国家广播电视产品质量监督检验中心所出具的权威检测报告并加盖厂家公章） 3.整机屏幕与屏幕保护层全贴合，减少显示面板与玻璃间的偏光、散射，画面显示更加清晰通透、可视角度更广。 4.整机两侧副屏可支持多种媒介进行板书书写，便于老师完整书写教学内容。整机书写面板采用耐磨玻璃材质，长期书写情况下面板磨损导致的雾度不超过1% 5.整机书写面板采用防眩光全钢化防爆玻璃面板，面板的碎片状态、抗冲击性、霰弹袋冲击性能、耐热冲击性能均通过国家强制玻璃标准，表面应力≥100Mpa,适应学校复杂环境，保障教学安全。 6.整机表面覆盖玻璃选用国标优等品，光学变形、点状缺陷、尺寸偏差、弯曲度、透射比等均符合GB11614-2009平板玻璃标准 7.▲支持主动电容笔书写，书写时手掌掌托接触屏幕时不会对笔的书写造成干扰，提高授课效率。（提供国家广播电视产品质量监督检验中心所出具的权威检测报告并加盖厂家公章） 8.▲整机内置2.1声道扬声器，前朝向（避免中高音损失）15W中高音扬声器2个，后朝向20W低音扬声器1个，额定总功率50W，音质更加清晰和有质感。（提供国家广播电视产品质量监督检验中心所出具的权威检测报告并加盖厂家公章） 9.▲内置无线传屏接收器，无需外接接收部件，无线传屏发射器与整机匹配后即可实现传屏功能，将外部电脑的屏幕画面通过无线方式传输到整机上显示。（提供国家广播电视产品质量监督检验中心所出具的权威检测报告并加盖厂家公章） 10.▲支持前置和侧置Type-C接口，通过Type-C接口实现音视频输入，外接电脑设备通过标准TypeC线连接至整机TypeC口，即可把外接电脑设备画面投到整机上，同时在整机上操作画面，可实现触摸电脑的操作，无需再连接触控USB线，简化部署。（提供国家广播电视产品质量监督检验中心所出具的权威检测报告并加盖厂家公章） 11.外接电脑设备连接整机且触摸信号连通时，外接电脑设备可直接读取整机前置USB接口的移动存储设备数据，连接整机前置USB接口的翻页笔、无线键鼠等外接设备可直接使用于外接电脑，无需重复部署。 12.▲接电脑设备通过标准TypeC线连接至整机TypeC口，可直接调用整机内置的摄像头、麦克风、扬声器，在外接电脑即可拍摄教室画面。（提供国家广播电视产品质量监督检验中心所出具的权威检测报告并加盖厂家公章） 13.▲整机内置非独立的摄像头，对角角度≥120度。可拍摄更全的教室画面及提升画质，可实现录课。（提供国家广播电视产品质量监督检验中心所出具的权威检测报告并加盖厂家公章） 14.▲内置摄像头、麦克风无需外接线材连接，无任何可见外接线材及模块化拼接痕迹，以确保音视频传输稳定且不占用整机设备端口。（提供国家广播电视产品质量监督检验中心所出具的权威检测报告并加盖厂家公章） 15.整机采用简洁化设计，独立物理按键通过轻按按键实现节能熄屏/唤醒，长按按键实现关机。 16.▲Wi-Fi和AP热点均支持双频2.4G & 5G ，满足IEEE 802.11 a/b/g/n/ac标准。（提供国家广播电视产品质量监督检验中心所出具的权威检测报告并加盖厂家公章） 17.▲整机内置无线网络模块，PC模块无任何外接或转接天线、网卡可同时实现Wi-Fi无线上网连接和AP无线热点发射。（提供国家广播电视产品质量监督检验中心所出具的权威检测报告并加盖厂家公章） 18.整机内置专业硬件自检维护工具（不接受第三方工具），支持对触摸框、PC模块、光感系统等模块进行检测，并针对不同模块给出问题原因提示。 19.▲整机内置独立AP路由模块，支持不少于40个学生端同时连接到整机自发的AP路由网络，并能够顺畅同步接收整机教师端组播推送的视频、课件教学画面，学生端无需连接到外部无线路由器，降低部署复杂度。（提供国家广播电视产品质量监督检验中心所出具的权威检测报告并加盖厂家公章） 20.★嵌入式系统版本不低于Android9.0，内存≥2GB，存储空间≥8GB。 二、触摸系统 21.采用电容触控技术，支持Windows系统中进行20点或以上触控。 22.触摸屏具有防光干扰功能，能在照度100K LUX（勒克司）环境下仍能正常工作。 23.Windows XP、Windows 7、Windows 8、Windows 8.1、 Windows 10、Linux、Mac Os系统外置电脑操作系统接入时，无需安装触摸框驱动。 24.★为保障师生隐私安全，具备摄像头工作指示灯，摄像头运行时，有指示灯提示。 三、电脑模块 25.主板采用H310芯片组，搭载不低于Intel 8代酷睿系列 i5 CPU 26.内存：8GB DDR4笔记本内存或以上配置。硬盘：256GB或以上SSD固态硬盘 27.★采用抽拉内置式模块化电脑，PC模块可插入整机，可实现无单独接线的插拔。电脑接口高度集成，避免冗余，采用小于等于40pin接口。(提供接口照片） 28.采用按压式卡扣，确保PC模块安装固定到位，同时无需工具就可快速拆卸电脑模块。 29.具有独立非外扩展的电脑USB接口：电脑上至少具备3个USB3.0 TypeA接口。 | 1
5 |  | 小组屏 | HV65EA | 一、结构设计 1.整机屏幕采用86英寸UHD超高清LED 液晶屏，显示比例16:9，具备防眩光效果。 2.★整机采用全贴合技术，钢化玻璃和液晶显示层使用透明光学胶填充贴合，减少显示面板与玻璃间的偏光、散射，画面显示更加清晰通透、可视角度更广。 3.采用全物理钢化玻璃，有效保护屏幕显示画面。 4.整机采用简洁化设计，独立物理按键；通过轻按按键实现节能熄屏/唤醒，长按按键实现关机。 5.整机采用一体设计，外部无任何可见内部功能模块连接线。 6.▲整机内置非独立的摄像头，像素值≥1200万，支持HDR、自动对焦、电子云台，可拍摄教室画面及提升画质，支持远程巡课等应用。（提供国家广播电视产品质量监督检验中心所出具的权威检测报告并加盖厂家公章） 7.★内置摄像头、麦克风无需外接线材连接，无任何可见外接线材及模块化拼接痕迹，以确保音视频传输稳定且不占用整机设备端口，并避免整机上方具有突起的摄像头模块造成的安装不便。 8.▲整机内置2.1声道扬声器，前朝向（避免中高音损失）15W中高音扬声器2个，后朝向20W低音扬声器1个，额定总功率50W，音质更加清晰和有质感。（提供国家广播电视产品质量监督检验中心所出具的权威检测报告并加盖厂家公章） 9.▲内置无线传屏接收器，无需外接接收部件，无线传屏发射器与整机匹配后即可实现传屏功能，将外部电脑的屏幕画面通过无线方式传输到整机上显示。（提供国家广播电视产品质量监督检验中心所出具的权威检测报告并加盖厂家公章） 10.▲支持前置和侧置Type-C接口，通过Type-C接口实现音视频输入，外接电脑设备通过标准TypeC线连接至整机TypeC口，即可把外接电脑设备画面投到整机上，同时在整机上操作画面，可实现触摸电脑的操作，无需再连接触控USB线，简化部署。（提供国家广播电视产品质量监督检验中心所出具的权威检测报告并加盖厂家公章） 11.▲外接电脑设备通过标准TypeC线连接至整机TypeC口，可直接调用整机内置的摄像头、麦克风、扬声器，在外接电脑即可拍摄教室画面。（提供国家广播电视产品质量监督检验中心所出具的权威检测报告并加盖厂家公章） 12.▲外接电脑设备连接整机且触摸信号连通时，外接电脑设备可直接读取整机前置USB接口的移动存储设备数据，连接整机前置USB接口的翻页笔、无线键鼠等外接设备可直接使用于外接电脑，无需重复部署。（提供国家广播电视产品质量监督检验中心所出具的权威检测报告并加盖厂家公章） 13.▲整机内置无线网络模块，PC模块无任何外接或转接天线及网卡可实现WiFi无线上网连接、AP无线热点发射。（提供国家广播电视产品质量监督检验中心所出具的权威检测报告并加盖厂家公章） 14.▲Wi-Fi支持双频2.4G & 5G频段 ，满足IEEE 802.11 a/b/g/n/ac标准；整机支持发射AP无线热点，采用5G频段，干扰更少（提供国家广播电视产品质量监督检验中心所出具的权威检测报告并加盖厂家公章） 15.整机内置专业硬件自检维护工具（不接受第三方工具），支持对触摸框、PC模块、光感系统等模块进行检测，并针对不同模块给出问题原因提示。 16.▲整机内置磁吸附功能，支持不少于2支触摸笔吸附。（提供国家广播电视产品质量监督检验中心所出具的权威检测报告并加盖厂家公章） 17.★整机内置提笔检测功能，当触摸笔从吸附处提起时，整机能自动弹出批注菜单，菜单功能包括“打开白板”，“批注”，方便老师使用 18.整机支持蓝牙Bluetooth 4.2标准，能连接外部蓝牙音箱播放音频，也能接收外部手机通过蓝牙发送的文件。 19.具备电视遥控功能和电脑键盘常用的F1—F12功能键及Alt+F4、Alt+Tab、Space、Enter、windows等快捷按键，可实现一键开启交互白板软件、PPT上下翻页、一键锁定/解锁触摸及整机实体按键、一键熄屏的功能。 20.▲整机内置独立AP路由模块，支持不少于40个学生端同时连接到整机自发的AP路由网络，并能够同步接收整机教师端组播推送的视频、课件教学画面，学生端无需连接到外部无线路由器，降低部署复杂度。（提供国家广播电视产品质量监督检验中心所出具的权威检测报告并加盖厂家公章） 21.★为保障师生隐私安全，具备摄像头工作指示灯，摄像头运行时，有指示灯提示。 二、触摸系统 22.触摸屏具有防光干扰功能，能在照度100K LUX（勒克司）环境下仍能正常工作。 23.触摸屏具有防遮挡功能，触摸接收器在单点或多点遮挡后仍能正常书写。 24.▲书写高度不超过2mm，即触摸物体距离玻璃外表面高度不超过2mm时，即可识别到触摸操作，当距离超过2mm时，不会被识别到触摸操作；保证书写时，触摸物体离开玻璃外表面超过2mm时，即可开始下一笔画的书写，提高书写效率。（提供国家广播电视产品质量监督检验中心所出具的权威检测报告并加盖厂家公章） 25.Windows XP、Windows 7、Windows 8、Windows 8.1、 Windows 10、Linux、Mac Os系统外置电脑操作系统接入时，无需安装触摸框驱动。 三、内置电脑 26.主板采用H310芯片组，搭载不低于Intel 8代酷睿系列 i5 CPU 27.内存：8GB DDR4笔记本内存或以上配置。硬盘：256GB或以上SSD固态硬盘 28.★采用按压式卡扣，确保PC模块安装固定到位，同时无需工具就可快速拆卸电脑模块。电脑接口高度集成，提高传输稳定性，降低接口损坏率，采用小于等于40pin接口。采用按压式卡扣，确保PC模块安装固定到位，同时无需工具就可快速拆卸电脑模块。（提供接口照片） 29.具有硬件自检功能，可联动自身部件级硬件埋点自检且通过接口传递一体机自检数据。 PC模块的USB接口须为冗余备份接口，在正常使用整机的内置摄像头、内置麦克风功能时，USB接口不被占用，确保教师有足够的接口外接存储设备及显示设备。 | 5
6 |  | 讨论屏支架 | ST33 | 1.移动支架通过防倾斜实验，正负10度倾斜角度下不能翻倒； 2.承挂≥100kg，壁挂高度可调；整体高度≥1597mm； 3.托盘承重25KG,模具设置U型置物槽，方便触摸笔、遥控器等物品放置； 4.支撑立杆采用壁厚≥1.8mm方通冷轧钢材质，表面黑色喷涂； 5.脚轮为万向轮，聚氨酯（PU）材质，均带脚刹，直径不小于∮75mm； 脚轮中心距横向≥1115mm，纵向≥627mm | 5
7 |  | 多屏互动系统 | 希沃品课-教师端 | 教师端： 1.自动连接小组：支持自动连接小组端，小组端初次与教师端连接配置后，教师端自动检测小组端运行状态，小组端处于开启状态时自动建立连接。 2.班级管理：支持老师主动创建班级，创建成功后，每次登录教师端即可直接进入班级列表，选择班级进入课堂。 3.小组管理：具备终端中控看板功能，实时显示当前教室分组信息及各终端连接状态，便于教师根据教学需要进行调整。 4.拖拽分组：教师端支持针对小组成员手动拖拽分组，把小组成员按照实际情况做灵活调整，实现课堂分组的快速调整。 5.随机分组：教师端支持随机分组，在小组管理的界面，点击随机分组，所有小组成员会自动重新分配。 6.▲小组投屏：支持预览所有小组屏画面，并选择进行投屏，支持自定义抓取至少6个任意小组屏幕并投屏至教师端，便捷展示学生研讨成果，并对小组内容进行批注讲解（须提供具有CNAS认证的国家权威第三方检测机构出具的功能检测报告扫描件，要求内容能体现满足上述参数要求）。 7.▲小组屏幕分享：支持自定义选择一个小组屏幕投屏至教师端，并广播至其他小组端屏幕，实现各小组间信息同步。（须提供具有CNAS认证的国家权威第三方检测机构出具的功能检测报告扫描件，要求内容能体现满足上述参数要求）。 8.教师端广播：最高支持教师端屏幕广播至小组端和学生端，提高信息共享效率。 9.▲触控回传：教师端具备一键调起小组端电脑虚拟键盘功能，当小组端投屏后，可在教师端调起电脑的虚拟键盘，并通过触摸回传功能直接在教师端进行文字输入（须提供具有CNAS认证的国家权威第三方检测机构出具的功能检测报告扫描件，要求内容能体现满足上述参数要求）。 10.▲课堂报告：互动反馈系统支持一键生成课堂互动报告，包含签到人数，考勤情况，互动次数、学生参与度、题目详情、答题结果，提问记录，同时还可以课堂报告进行备注。（须提供具有CNAS认证的国家权威第三方检测机构出具的功能检测报告扫描件，要求内容能体现满足上述参数要求）。 小组端 1.▲多端投屏：可支持至少6个学生端投屏画面同时在大屏上显示，同时显示来自Android、iOS、Windows、MacOS 等不同系统的投屏画面，并且根据连接数量自动排布。支持将六分屏画面内其中一个画面一键全屏显示，以及一键将全屏画面切换回六分屏，方便灵活讲解（须提供具有CNAS认证的国家权威第三方检测机构出具的功能检测报告扫描件，要求内容能体现满足上述参数要求）。 2.▲头脑风暴：支持在小组端开启头脑风暴，最少支持10个组员可通过学生端将想法上传，每输入完成一个文本或图片时，小组屏可以立即展示此内容，支持多名学生同时上传想法。如存在内容发送有误，可通过学生端即时撤回。在小组屏可针对学生上传的内容进行拖动、修改边框、修改颜色、删除等操作，以对内容进行归类。支持将头脑风暴结果一键发送至学生端，实现课堂内容即时保存和随时查看（须提供具有CNAS认证的国家权威第三方检测机构出具的功能检测报告扫描件，要求内容能体现满足上述参数要求）。 3.白板书写：支持小组端打开白板书写功能，可自由调整笔迹颜色及笔触粗细，可新增、删除页码。支持将学生端上传的图片和投屏时的截图一键插入白板。 4.▲协同书写：支持组员通过学生端加入协作书写，小组内不同学生通过任意终端，可在同一白板操作界面上实时输入笔迹、文本、图片等内容，并可支持学生之间的内容相互协作编辑：修改内容、擦除、拖动等。支持对文档内容进行复制粘贴。支持将协作书写一键发送至学生端，实现协作内容即时保存和随时查看（须提供具有CNAS认证的国家权威第三方检测机构出具的功能检测报告扫描件，要求内容能体现满足上述参数要求）。 双屏功能： 1、同时在主屏和扩展屏上都有互动教学软件的侧边栏老师可以对任意的侧边栏进行操作； 2、双线教学：支持在一边的屏幕上打开课件，一边的屏幕上打开黑板，实现课件的板书同步展示； 3、同步放映：支持一边的屏幕使用无线传屏投屏上来笔记本画面，一边的屏幕播放一体机本地的教学素材； 4、扩展屏广播：研讨模式广播支持任一屏的画面广播到学生端； 5、课件上下页联动：支持课件上下页联动放映，一边屏幕放映当前课件页面，另外一边屏幕放映课件上一页面，方便展示更多课件内容； 6、课件同步展示：支持双屏同步放映课件，增加课件内容的可视角，让学生看得更加清楚。 7、支持多窗口展示，可在大屏上同时打开多份PPT、图片等元素窗口，并支持窗口的飞屏功能。 | 1 | 具备双屏以及多屏互动功能
8 |  | 录播主机 | 希沃-SV30 | 1.录播主机须采用嵌入式硬件架构设计，整机配置ARM双核处理器、Linux系统、1TB存储硬盘、支持SATA3.0、2GB系统内存，整机功耗≤40W。 2.主机应采用高度一体化设计，支持音视频采集、音视频编码、视频处理、音频处理、直播、录制、互动、参数设置等功能。 3.录播主机与高清液晶触控屏应一体化设计、无外接触控屏，屏幕分辨率≥1920*1080，屏幕尺寸≥15英寸，屏幕需为液晶电容屏，通过触控屏可实现导播操控且能够查看预监导播画面。 4.▲屏幕需满足无蓝光危害，符合IEC 62471:2006要求，即在10000s（约2.8h）内不造成对视网膜蓝光危害（LB）,其LB需达到≤100 W·m-2·sr-1。（需提供国家广播电视产品质量监督检验中心或国家电子计算机质量监督检验中心出具的检测报告复印件并加盖厂家公章） 5.为保证安全性，整机屏幕要求加装≥3mm厚的钢化玻璃，表面硬度应≥7H。 6.主机应具备RJ45接口≥4个，其中POE接口≥3个。 7.主机应具备HDMI输入接口≥2个，均可支持输入3840*2160@30HZ、1920*1080P@60Hz 、1920*1080@50HZ等视频输入；至少1路具备音频采集能力，可通过软件控制音频采集开启或关闭。 8.▲主机应具备HDMI输出接口数量≥3个，支持3840*2160@60HZ输出，且支持音视频同步输出。（需提供国家广播电视产品质量监督检验中心或国家电子计算机质量监督检验中心出具的检测报告复印件并加盖厂家公章） 9.▲主机应内置无线音频接收模块，整机无需外接音频接收模块，即可支持无线麦克风连接，至少支持2种不同类型的无线麦克风接入。（需提供国家广播电视产品质量监督检验中心或国家电子计算机质量监督检验中心出具的检测报告复印件并加盖厂家公章） 10.主机应具备≥2路幻象供电麦克风输入，采用平衡传输，均支持48V幻象供电；≥2路线路音频输入，支持输入双声道；≥2路线路音频输出，支持输出双声道。 11.主机应具备USB接口数量≥3个。 12.整机应具备开机、关机和节能三键合一功能。长按三合一按键，主机一体化触摸屏上可弹出“关机”确认对话框，点击“确认”或10秒未确认后系统执行关机命令自动关机。 13.▲主机应采用双网卡，摄像机接入网络和外网网络彼此隔离，两块网卡能够独立工作，互不影响。（需提供国家广播电视产品质量监督检验中心或国家电子计算机质量监督检验中心出具的检测报告复印件并加盖厂家公章） 14.▲应支持USB音频通信，支持接入标准USB声卡设备，可通过USB实现双向多路音频通信。（需提供国家广播电视产品质量监督检验中心或国家电子计算机质量监督检验中心出具的检测报告复印件并加盖厂家公章） 15.▲应支持开机自动搜索无线音频设备，并自动对频，无需额外的配对操作。主机与无线音频设备对频成功后，主机一体化触控屏上可查看连接状态，且支持音频提醒，可通过提示音确定连接状态。（需提供国家广播电视产品质量监督检验中心或国家电子计算机质量监督检验中心出具的检测报告复印件并加盖厂家公章） 16.应支持H.264(BP/MP/HP)视频编码/解码，可扩展支持H.265编码/解码。 17.▲在支持不少于8路1080P30fps编码的同时，还应支持不少于8路1080P30fps解码。（需提供国家广播电视产品质量监督检验中心或国家电子计算机质量监督检验中心出具的检测报告复印件并加盖厂家公章） 18.、应支持摄像机智能组网，摄像机即插即用。 19.应支持录制文件自动归档，可按照日期、时间等维度自动存储到对应文件夹，支持文件自动关联，用户登录后所录制数据可独立归档到该用户账号下。 20.应具备内置扬声器，具备音频检测功能，用户可通过主机内置扬声器播放的提示音判断声音是否正常，通过主机一体化屏幕直接进行文件预览，可同步播放声音。 21.▲应支持注册IOT物联平台，可通过IOT物联平台实现对设备的远程管控；查看当前主机总数、日活个数、月活数量、当前在线数量；查看设备在线与离线状态；查看设备ID信息、IP地址、激活时间等信息；通过web网页和公网环境，即可完成设备的远程配置，支持唤醒、关机、重启、参数配置操作。（需提供国家广播电视产品质量监督检验中心或国家电子计算机质量监督检验中心出具的检测报告复印件并加盖厂家公章） | 1
9 |  | 导播系统 | 希沃-希沃导播控制系统 | 1)支持用户直接在触控录播主机上进行一键开启、停止录制操作（需提供国家广播电视产品质量监督检验中心或国家电子计算机质量监督检验中心出具的检测报告复印件并加盖厂家公章） 2)支持视频H.264/ H.265编码，支持音频AAC和PCM音频编码；支持音视频同步录制，支持MP4文件格式。 3)在导播界面的预览窗口可实时观看教师全景/特写、学生全景/特写、多媒体电脑共五路画面，点击可进行画面切换。预监画面可实时推流给资源平台，实现平台直播。 4)支持用户设置录制自动停止时间，减少因操作不当导致的无效资源。 5)具备自动导播切换延时设置，可根据用户习惯设置导播画面最短停留时长，避免过快切换导致的视频观看体验不佳。 6)支持多媒体画面像素值灵敏度设置。 7)▲支持一键还原出厂设置，并提供“删除视频”选项以清空本地视频。（需提供国家广播电视产品质量监督检验中心或国家电子计算机质量监督检验中心出具的检测报告复印件并加盖厂家公章） | 1
10 |  | 4K教师摄像机 | 希沃-VC11T | 1) 一体化集成设计，支持4K超高清，最大可提供4K@30fps图像编码输出，同时向下兼容1080p，720p等分辨率。 2)内置图像识别跟踪算法，无需物理转动，即可实现平滑自然的跟踪效果，避免干扰课堂教学。 3)全景画面支持畸变矫正功能。 4)整机接口:≥1路RJ45。 5)支持POE有线网络供电，只需要1路网线，即可实现供电及信号传输，支持同时输出特写和全景等多路画面。 6)传感器尺寸：≥CMOS 1/2.5英寸。 7)传感器有效像素≥850万。 8)4K教师摄像机镜头水平视场角≥ 40°。 9)扫描方式：逐行 。 10)电子快门：1/30s ~ 1/10000s。 11)支持自动白平衡。 12)支持H.264、H.265视频编码格式。 13)主码流分辨率：3840x2160, 1920x1080, 1280x720, 720x480，360x240。 14)辅码流分辨率：1920x1080, 1280x720, 720x480，360x240。 15)功耗：≤5W。 16)净重：≤0.6kg。 | 1
11 |  | 4K学生摄像机 | 希沃-VC11S | 1)一体化集成设计，支持4K超高清，最大可提供4K@30fps图像编码输出，同时向下兼容1080p，720p等分辨率。 2)内置图像识别跟踪算法，无需物理转动，即可实现平滑自然的跟踪效果，避免干扰课堂教学。 3)全景画面支持畸变矫正功能。 4)整机接口:≥1路RJ45。 5)支持POE有线网络供电，只需要1路网线，即可实现供电及信号传输，支持同时输出特写和全景等多路画面。 6)传感器尺寸：≥CMOS 1/2.5英寸。 7)传感器有效像素≥850万。 8)4K学生摄像机镜头水平视场角≥ 80°。 9)扫描方式：逐行 。 10)电子快门：1/30s ~ 1/10000s。 11)支持自动白平衡。 12)支持H.264、H.265 视频编码格式; 13)主码流分辨率：3840x2160, 1920x1080, 1280x720, 720x480，360x240 14)辅码流分辨率：1920x1080, 1280x720, 720x480，360x240 15)功耗：≤5W。 16)净重：≤0.6kg。 | 1
12 |  | 4K超清云台摄像机 | 希沃-VC31 | 1)设备采用ARM硬件架构，linux操作系统 2)采用1/2.8英寸、250万全高清 CMOS传感器 3)▲摄像机同时支持SDI、HDMI、网络、CVBS四种视频输出接口 4)▲支持不少于3路1080P画面同时输出 5)支持不少于4种编码等级，包含baseline、mainprofile、hightprofile、svc-t 6)▲支持不少于20倍光学变焦，16倍数字变焦 7)支持自动白平衡 8)支持背光补偿 9)支持2D、3D数字降噪 10)信噪比≥55dB 11)水平视场角不小于60° 12)云台水平转动范围不小于±170° 13)云台垂直转动范围不小于±30° 14)水平转动速度不低于100°/s 15)垂直转动速度不低于69°/s 16)支持水平翻转、垂直翻转 | 2
13 |  | 指向麦克风套件 | 希沃-AC30 | 1.数字音频信号处理器，降噪的同时防止语音信号失真及衰减； 2.内置AGC限幅电路，防止声音破音等问题; 3.支持不少于6路吊麦输入; 4.支持48V幻象供电; 5.套件至少标配6支麦克风和6套安装支架; 6.麦克风采用心型指向; 7.支持自动增益、啸叫抑制、智能混音。 | 1
14 |  | 图像 智能跟踪定位系统 | 希沃-录播智能跟踪定位系统 | 1) 4K高清摄像机内嵌智能跟踪算法，无需单独安装定位跟踪主机及其他任何辅助拍摄设备，即可实现跟踪定位控制功能。 2) 通过两台4K高清摄像机可实现4路视频场景的跟踪定位功能；教师的特写和全景画面，学生的特写和全景画面，各通过一台摄像机完成。 3) 采用智能图像识别算法，每台高清摄像机同时输出2路场景画面并分析计算，实现1台摄像机的2景位拍摄，通过导播跟踪系统，实现所有画面的自动导播切换： a)当教师在讲台区域站立授课时，自动切换为教师特写，当教师在讲台区域进行走动时，自动切换到教师全景； b)学生起立发言时，首先切换为学生全景，再过渡为发言学生的特写画面，当多名学生站立时，自动切换到学生全景； c)当教师切换多媒体授课时，自动切换为多媒体特写画面； d)学生跟踪具备人脸检测辅助识别功能。 | 1
15 |  | 互动系统 | 希沃-录播互动系统 | 1)录播主机显示二维码，教师可直接通过扫码登录账号。 2)▲支持授课预监功能，授课过程中录播主机屏幕可实时显示授课教室和参与互动的听课教室画面，用户可实时查看授课教室的拍摄效果及互动教室的听课场景画面。（需提供国家广播电视产品质量监督检验中心或国家电子计算机质量监督检验中心出具的检测报告复印件并加盖厂家公章） 3)授课老师可在录播主机上点击听课教室画面，将其调整为主画面，并可实现连麦互动。 4)▲预约互动：支持课程预约功能，同时用户可通过点击已预约课程进入互动课堂。（需提供国家广播电视产品质量监督检验中心或国家电子计算机质量监督检验中心出具的检测报告复印件并加盖厂家公章） 5)★互动拨号：支持通过拨号形式进行互动课堂连接，在录播主机一体化触控屏上可直接拨打远端登录用户的手机号，实现课堂连接。 6)▲听课过程中用户可在录播主机屏幕同一界面上观看授课教室画面和本地教室画面；同时录播主机支持一键全屏显示主画面。（需提供国家广播电视产品质量监督检验中心或国家电子计算机质量监督检验中心出具的检测报告复印件并加盖厂家公章） 7)用户可在各自录播主机上查看参与互动的教室的网络连接情况。 8)支持多种视频分辨率：360p、480p、720p、1080p等。 9)系统具备前向纠错、丢包重传等功能，支持冗余数据（FEC）和重传策略（ARQ）的动态平衡，既保障宽带的充分利用，又可避免抢带宽造成的链路自身拥塞。 10)根据应用场景实现码率和帧率的智能调节，保障画质和流畅性的平衡效果。 11)网络自适应：提供端到端的全链条优化算法，能根据当前网络情况预测网速并自动进行流控，支持弱网自适应推流和拉流。在网络转差的情况下，使用大丢包调高延迟策略，保障延迟和流畅的动态平衡效果，优先保障可用性和声音流畅。在网络转好的情况下，提升画质和降低延迟。 12)▲抗网络丢包率：录播主机双向互动过程中，在系统总丢包率50%的网络环境下，视频清晰，语音连贯。（需提供国家广播电视产品质量监督检验中心或国家电子计算机质量监督检验中心出具的检测报告复印件并加盖厂家公章） 13)支持混音混画面：支持三种混流方式，推流端混流，拉流端混流和服务端混流。 14)用户一键桌面共享主机屏幕可将主讲教室的课件画面推送到听课端。 ▲支持互动导播控制，互动过程中可切换远端接受到的视频画面。（需提供国家广播电视产品质量监督检验中心或国家电子计算机质量监督检验中心出具的检测报告复印件并加盖厂家公章） | 1
16 |  | 录播资源管理 平台 | 希沃-录播资源管理 平台 | 1)系统采用模块化的架构设计B/S架构，通过浏览器就可实现直播、点播等功能。实现全网录播系统视频资源的生产管理、存储管理、使用管理等资源管理模式。 2)个人空间：平台为老师提供个人空间，可查看个人的录制视频或收藏视频： a.本地上传：支持上传本地mp4格式视频至个人空间，方便老师对视频进行统一管理。 b.申请发布：老师可选择视频资源申请发布，通过学校管理员审核后可分享至全校老师共同观摩。 c.我的收藏：显示老师已收藏的全部视频课程，方便老师查看个人关注的课程资源。 d.课程编辑：支持对个人录制的视频课程编辑课程名称、学科、主讲人等信息；支持上传本地的doc、docx格式的文档作为课程教案，在点播视频时可同时查看教案。 3)▲预约互动：支持用户在平台的课表中预约互动课堂，可选择互动课堂的时间、课程、听课的班级等。（需提供国家广播电视产品质量监督检验中心或国家电子计算机质量监督检验中心出具的检测报告复印件并加盖厂家公章） 4)▲定时录课：支持用户设置定时录课，可根据课表中的课程及时间，一键设置定时录课功能，在设定的时间内，录播主机将自动开始录制/停止录制。（需提供国家广播电视产品质量监督检验中心或国家电子计算机质量监督检验中心出具的检测报告复印件并加盖厂家公章） 5)支持课表导入功能，可按照班级维度显示课表信息。 6)支持第三方设备直播：平台可创建直播模拟频道，并自动生成RTMP推流地址；当第三方设备向指定RTMP地址推流，可在平台上观看直播视频。 7)★直播数据：平台自动采集直播过程的累计观众数、累计评论数、累计点赞数。 8)▲直播数据折线图：折线图显示直播中各个时间点的观众评论数、点赞数、在线人数，并与活动视频的时间戳对应；点击折线图的数据点可跳转至对应的视频进度，定位视频播放内容。（需提供国家广播电视产品质量监督检验中心或国家电子计算机质量监督检验中心出具的检测报告复印件并加盖厂家公章） 9)直播评论回看：直播过程中观众在直播房间内发布的评论内容，支持在直播活动结束后回看。 10)▲活动回看：老师可查看已结束的活动详情，包括活动录制的视频、活动简介、活动时间、主讲人白板课件、直播时评论记录、直播数据。（需提供国家广播电视产品质量监督检验中心或国家电子计算机质量监督检验中心出具的检测报告复印件并加盖厂家公章） 11)支持直播集群技术，以支持系统的横向拓展，随系统应用规模的拓展逐渐增加转发服务器以支持更大规模直播。平台支持不少于200点以上高清直播功能。 12)课堂点评：老师可对回看视频进行打点评课，评论内容自动与视频时间戳关联，老师查看评论内容时，点击时间截点，可自动跳转至对应视频内容，进行教研探讨。 13)平台资源支持本地下载，同时支持视频断点续传功能，在重新连接网络后无需重复下载。 14)Flash播放器：支持基于Flash播放器视频播放。 15)无缓冲播放：支持视频直接拖拽播放。 16)视频存储可外挂网络存储，支持DAS、NAS、SAN等方式存储。 17)量表评分：用户可通过直播及点播观看视频，通过系统自带提供的多维度量表进行在线打分评价，评价内容可同步到点播视频。也可根据实际的教学评估要求，自定义设置评估项目。 | 1
17 |  | LED | LS120A03 | 一、显示及整机设计 1.显示区域对角线尺寸不小于120吋；点间距≤2.09mm；表面黑色雾化处理不反光。 2.整机显示比例16：9；分辨率≥1280*720。 3.屏幕刷新率（Hz）≥3840Hz；具备对比度/色度调节/视觉修正等图像调整功能。 4.▲LED像素失控率≤1/200000。（提供具有CNAS检测资质的检测单位出具的第三方专业检测报告，加盖原厂公章） 5.▲整机物理按键不少于有5个物理按键，按键至少包含待机/开机、菜单、Bright/ok、一、＋键。（提供具有CNAS检测资质的检测单位出具的第三方专业检测报告，加盖原厂公章） 6.▲指示灯：具有状态指示类，根据设备工作状态，通过颜色变化，呈现设备的状态。（提供具有CNAS检测资质的检测单位出具的第三方专业检测报告，加盖原厂公章） 7.▲整机内置嵌入式系统。采用Android7.1及以上系统，CPU：2×A72+4×A53，GPU不低于Mali T864，内存容量：2GB，存储容量：8GB。（提供具有CNAS检测资质的检测单位出具的第三方专业检测报告，加盖原厂公章） 二、电磁及维护设计 8.★电源、接收卡、转接板三合一，即箱体内多个模块集成与一块电路板卡上，包含但不限于交/直流电源、接收卡、转接板等，配合不同点间距灯板即可正常工作。 9.▲整机一根电源线，即可实现对其供电，无需特地准备其他供电配件如电箱等。（提供具有CNAS检测资质的检测单位出具的第三方专业检测报告，加盖原厂公章） 10.▲设备有任何硬件问题，能在不拆装箱体的基础上，通过移动灯板，对问题进行判断、处理，箱体外部无可见连线。（提供具有CNAS检测资质的检测单位出具的第三方专业检测报告，加盖原厂公章） 11.▲在开机屏幕正常工作的状态下，可对灯板进行插拔操作，不影响其他灯板工作；同时无需任何连线，就能检查、更换灯板；热插拔后显示屏显示正常无任何不良现象。（提供具有CNAS检测资质的检测单位出具的第三方专业检测报告，加盖原厂公章） 12.▲为保证箱体连线整洁且防止线缆外漏造成意外损坏及安全事故，箱体间连线完全隐藏于箱体内部，外部无任何可见的箱体间连线。（提供具有CNAS检测资质的检测单位出具的第三方专业检测报告，加盖原厂公章） 三、屏幕功能 13.▲屏幕有自己的OSD菜单，实现对其操控时的状态显示。（提供具有CNAS检测资质的检测单位出具的第三方专业检测报告，加盖原厂公章） 14.▲设备需满足操作方式便捷快速，整机支持IR控制，实现对屏幕的亮度、色温、对比度、音量、信号切换、待机、功能选择等操作。（提供具有CNAS检测资质的检测单位出具的第三方专业检测报告，加盖原厂公章） 15.▲为保证显示屏整屏亮度和色彩的一致性，每个像素点需要具备单点亮度校正和单点颜色校正。（提供具有CNAS检测资质的检测单位出具的第三方专业检测报告，加盖原厂公章） 16.▲灯板储存校正系数，换灯板后校正系数自带读取不需要人工操作。（提供具有CNAS检测资质的检测单位出具的第三方专业检测报告，加盖原厂公章） | 1
18 |  | 演讲台 | 希沃-P22NE | 1.讲台采用可升降技术，整机侧边有升降按键，针对不同的演讲者可选择适合演讲者高度，可支持最高1.2M 2.采用航空级铝合金材料，整体倾角78°，满足人体演讲最佳设计角度 3.讲台尺寸为21.5英寸，屏幕分辨率为：1920*1080 ，显示比例：16:9。 4.类型IPS，亮度(Typ)≥190 cd/㎡，可视角度为≥178°，对比度（Typ）≥1000：1 5.讲台和平板采用可分离技术，平板可单独使用 6.产品自带2个脚轮，便捷移动 7.最佳观看体验，整机显示屏倾斜22° 8.产品内置PC模块，支持win10系统 9.电源要求：100-240V~50/60Hz 10.自带电池续航功能，续航不低于5H 11.环境适应：整机在0—40环境下可正常工作，在-20—60的环境下可正常贮存且贮存后功能无损。 12.机身具备GB/T 2423.17-2008第2部分防盐雾锈蚀特性，避免长期使用过程中生锈老化。 13.整机产品机身为金属外壳，满足GB4943.1-2011标准中的防火要求，有效避免产品意外燃烧，确保环境安全。 14.整机内置接收模块，除无线传屏器外不需要连接任何附加设备，可实现外部电脑音视频信号实时传输到触摸一体机上（无论整机处于任何通道），并可支持触摸回传。支持操作系统：Win7/Win8/Win8.1/Win10/Mac OS10.10及以上 15.传输延迟≤90ms，帧率达到20fps-30fps 16.无线频段：IEEE 802.11 a/b/g/n/ac，工作频率5G 17.整机自带无线WIFI 5G局域网热点，无需外接设备或连接线。 18.为确保PC应用使用的便捷性，Windows应用程序可通过在电子讲台主页面或更多中的快捷图标启动，无须切换到Windows原生桌面中启动。 19.侧边栏：在屏幕两侧均有可拖动/可收缩／可展开的悬浮按键，可实现返回、主页、批注等最常用的系统操作按键。 20.为方便操作，主页3个核心功能图标，支持主页面左右滑动进入欢迎页面和手机传屏页面，支持整机设置个性化主页面。 | 1