## 表-04 单位工程招标控制价汇总表
单位工程招标控制价汇总表
工程名称：广东科学中心室外停车场区域及货运通道增设不锈钢护栏工程 |  |  | 标段： | 第 1 页 共 1 页
序号 | 汇总内容 | 金额:(元) |  |  | 其中：暂估价(元)
1 | 分部分项合计
2 | 措施合计
2.1 | 绿色施工安全防护措施费
2.2 | 其他措施费
3 | 其他项目 |  |  |  | －
3.1 | 暂列金额
3.2 | 暂估价
3.3 | 计日工
3.4 | 总承包服务费
3.5 | 预算包干费
3.6 | 工程优质费
3.7 | 概算幅度差
3.8 | 索赔费用
3.9 | 现场签证费用
3.10 | 其他费用
4 | 税前工程造价
5 | 增值税销项税额 |  |  |  | －
6 | 总造价
7 | 人工费
招标控制价合计=1+2+3+5 |  |  |  |  | 0.00
注：本表适用于单位工程招标控制价或投标报价的汇总，如无单位工程划分，单项工程也使用本表汇总
表—04

## 表-08 分部分项工程和单价措施项目清单与计价表
分部分项工程和单价措施项目清单与计价表
工程名称：广东科学中心室外停车场区域及货运通道增设不锈钢护栏工程 |  |  |  | 标段： |  |  |  | 第 1 页 共 3 页
序号 | 项目编码 | 项目名称 | 项目特征描述 |  | 计量单位 | 工程量 | 金额（元）
[7 empty] | 综合单价 |  | 综合合价 | 其中
暂估价
整个项目
1 | 010101003001 | 挖沟槽土方 | 1、人机配合挖人行道栏杆基础土方，土方外运，运距暂定20KM |  | m3 | 22.46
2 | 010501001001 | 垫层 | 1、部位：人行道栏杆基础垫层 2、材料、规格：10cm厚C10商品混凝土 |  | m3 | 9.98
3 | 010501003002 | 独立基础 | 1、部位：人行道栏杆基础 2、材料、规格：厚C20商品混凝土 |  | m3 | 22.46
4 | 010515001006 | 现浇构件钢筋 | 1、部位:人行道栏杆基础梁纵筋 2、钢筋种类、规格: Ⅱ级、螺纹钢4Φ8 |  | t | 0.289
5 | 010101002001 | 挖一般土方 | 1、挖变电柜场地土方，厚度600mm厚，土方外运，运距暂定20KM |  | m3 | 23.66
6 | 010101003002 | 挖沟槽土方 | 1、人机配合挖变电柜栏杆基础土方，土方外运，运距暂定20KM |  | m3 | 7
7 | 010501001002 | 垫层 | 1、部位：变电柜栏杆基础垫层 2、材料、规格：10cm厚C10商品混凝土 |  | m3 | 1.12
8 | 010501002002 | 带形基础 | 1、部位：变电柜栏杆基础 2、材料、规格：厚C20商品混凝土 |  | m3 | 1.96
9 | 010515001007 | 现浇构件钢筋 | 1、部位:变电柜栏杆基础纵筋 2、钢筋种类、规格: Ⅱ级、螺纹钢Φ8@150双向通长 |  | t | 0.074
10 | 010503001001 | 基础梁 | 1、部位：变电柜栏杆基础梁 2、材料、规格：厚C20商品混凝土 |  | m3 | 1.68
11 | 010515001008 | 现浇构件钢筋 | 1、部位:变电柜栏杆基础梁纵筋 2、钢筋种类、规格: Ⅱ级、螺纹钢4Φ18 |  | t | 0.224
本页小计
注：为计取规费等的使用，可在表中增设其中：“定额人工费”。
表—08
分部分项工程和单价措施项目清单与计价表
工程名称：广东科学中心室外停车场区域及货运通道增设不锈钢护栏工程 |  |  |  | 标段： |  |  |  | 第 2 页 共 3 页
序号 | 项目编码 | 项目名称 | 项目特征描述 |  | 计量单位 | 工程量 | 金额（元）
[7 empty] | 综合单价 |  | 综合合价 | 其中
暂估价
12 | 010515001005 | 现浇构件钢筋 | 1、部位:变电柜栏杆基础梁纵筋 2、钢筋种类、规格: Ⅱ级、螺纹钢4Φ8 |  | t | 0.044
13 | 010515001010 | 现浇构件钢筋 | 1、部位:变电柜栏杆基础梁箍筋 2、钢筋种类、规格: Ⅱ级、螺纹钢Φ8@150 |  | t | 0.074
14 | 040203007001 | 混凝土地面 | 1、基层：150厚7%碎石水泥石粉（粒径4-7cm） 2、150厚C25细石混凝土地面（拉毛） 3、部位：变电柜 |  | m2 | 31.44
15 | 011201001001 | 墙面一般抹灰 | 1、部位：变电柜栏杆底座侧面 2、砂浆：30厚1：3水泥砂浆 |  | m2 | 15.4
16 | 011204003001 | 块料墙面 | 1、部位：变电柜栏杆底座侧面 2、材料：240*60绿色外墙砖 |  | m2 | 15.4
17 | 011605001001 | 人行道砖拆除及恢复 | 1、部位：原有人行道栏杆底部砖拆除及恢复 2、要求：原有砖拆除，利旧护恢复 |  | m2 | 39.8
18 | 011503001002 | 1.2m高不锈钢栏杆 | 1、人行道1.2m高304不锈钢栏杆护栏 2、规格材质：上横梁60*3.0、下横梁50*3.0、立柱60*3.0、竖杆36*1.2 3、其他规格材质详看设计图纸 |  | m | 199
19 | 011503001001 | 1.5m高不锈钢栏杆 | 1、变电柜1.5m高304不锈钢栏杆护栏 2、规格材质：横梁38*38*1.2、立柱50*50*2.0、竖杆30*30*1.2 3、其他规格材质详看设计图纸 |  | m | 30
措施项目
20 | 011702001002 | 基础模板 | 1、不锈钢护栏基础模板 |  | m2 | 36
本页小计
注：为计取规费等的使用，可在表中增设其中：“定额人工费”。
表—08
分部分项工程和单价措施项目清单与计价表
工程名称：广东科学中心室外停车场区域及货运通道增设不锈钢护栏工程 |  |  |  | 标段： |  |  |  | 第 3 页 共 3 页
合 计
注：为计取规费等的使用，可在表中增设其中：“定额人工费”。
表—08

## 表-11 总价措施项目清单与计价表
总价措施项目清单与计价表
工程名称：广东科学中心室外停车场区域及货运通道增设不锈钢护栏工程 | [5 empty] | 标段： |  | 第 1 页 共 1 页
序号 | 项目编码 | 项目名称 | 计算基础 | 费率 (%) | 金额 (元) |  | 调整 费率(%) |  | 调整后 金额(元) | 备注
1 | LSSGCSF00001 | 绿色施工安全防护措施费 | 分部分项人工费+分部分项机具费 | 19 | [5 empty] | 以分部分项的人工费与施工机具费之和为计算基础，费率13%
2 | WMGDZJF00001 | 文明工地增加费 | 分部分项人工费+分部分项机具费 | 0 | [5 empty] | 以分部分项的人工费与施工机具费之和为计算基础，市级文明工地为0.6%；省级文明工地为1.2%
3 | 011707002001 | 夜间施工增加费 |  | 20 | [5 empty] | 以夜间施工项目人工费的20%计算
4 | GGCSF0000001 | 赶工措施费 | 分部分项人工费+分部分项机具费 | 0 | [5 empty] | 赶工措施费=（1-δ）*分部分项的（人工费+施工机具费）*0.3 （0.8≤δ＜1 式中：δ=合同工期/定额工期）
5 | QTFY00000001 | 其他费用 | [7 empty] | 按经批准的专项施工组织方案计算
合 计
编制人（造价人员）： | [5 empty] | 复核人（造价工程师）：
表-11

## 表-12 其他项目清单与计价汇总表
其他项目清单与计价汇总表
工程名称：广东科学中心室外停车场区域及货运通道增设不锈钢护栏工程 |  |  | 标段： |  | 第 1 页 共 1 页
序号 | 项目名称 | 金额（元） |  | 结算金额（元） |  | 备注
1 | 暂列金额 |  |  |  |  | 明细详见表-12-1
2 | 暂估价
2.1 | 材料暂估价 | — |  |  |  | 明细详见表-12-2
2.2 | 专业工程暂估价 |  |  |  |  | 明细详见表-12-3
3 | 计日工 |  |  |  |  | 明细详见表-12-4
4 | 总承包服务费 |  |  |  |  | 明细详见表-12-5
5 | 预算包干费
6 | 工程优质费
7 | 概算幅度差
8 | 现场签证费用
9 | 索赔费用
10 | 其他费用
| 合 计 |  |  |  |  | —
注：材料（工程设备）暂估单价进入清单项目综合单价，此处不汇总。
表—12

## 表-13 规费、税金项目清单与计价表
规费、税金项目清单与计价表
工程名称：广东科学中心室外停车场区域及货运通道增设不锈钢护栏工程 |  |  | 标段： |  |  | 第 1 页 共 1 页
序号 | 项目名称 | 计算基础 |  | 计算基数 | 计算费率 (%) |  | 金额(元)
1 | 增值税销项税额 | 分部分项合计+措施合计+其他项目 |  |  | 9
合 计
编制人（造价人员）： |  |  | 复核人（造价工程师）：
表—13