## 4.16X2.56米P2.5室内(3)
P2.5室内全彩LED显示屏（下列属于单块屏幕规格需求，总共需要采购2块）
显示尺寸（长*高）：4.16*2.56m=10.65㎡，外框尺寸（长*高*厚）：4.48m*2.76m*0.1m，分辨率：1664点*1024点=1703936点
编号 | 产品名称 | 品牌 | 型号 | 主要参数/规格 | 单位 | 数量 | 图片 | 备注
1 | LED显示屏屏体 | 祺创慧显 | 室内P2.5 | 1、型号：P2.5室内全彩LED显示屏 2、像数点间距：2.5mm 3、像素密度：160000点/㎡ 4、像素构成： 1R1G1B 5、灯管封装：SMD1515 6、单元板尺寸(长*宽*厚) 320mm*160mm*15mm 7、单元板分辨率：128点*64点 8、单元板输入电压(直流)：4.5±0.1V 9、单元板最大电流：≤5.2A 10、驱动方式 1/32扫描，恒流驱动 11、亮度：≥800cd/㎡ 12、亮度均匀性：≥98.0% 13、屏幕水平视角 ≥160度 14、屏幕垂直视角 ≥150度 15、最佳视距 ≥3m 16、使用环境：室内 17、最大启动功率 ≤1000W/㎡ 18、最大使用功率：≤500W/㎡，平均功耗：≤120W/㎡ 19、灰度等级：红、绿、蓝各16bits 20、换帧频率 ≥60帧/秒 21、工作电压：AC220V±10% 22、色温：1000K-18000K可调 23、控制方式：计算机控制，逐点一一对应，视频同步，实时显示 24、亮度调节：256级手动/自动 25、输入信号： DVI/VGA，视频(多种制式)RGBHV、复合视频信号、S-VIDEO YpbPr(HDTV) 26、产品寿命理论值≥10万小时； 27、连续失控点：0 28、离散失控点 ＜0.0001，出厂时为0 29、盲点率 ＜0.0003，出厂时为0 30、工作温度范围 -20-40℃ 31、工作湿度范围 10％-65％RH(无结露) 32、屏幕水平平整度 ≤1mm/㎡ 33、屏幕垂直平整度 ＜1mm/㎡ | ㎡ | 10.65
2 | 视频处理器 | 诺瓦 | V960 | 最大带载230万像素；具备强大的视频信号接收、拼接和处理能力，也可以用于图像的切换和图像的缩放。支持DVI和SDI数字接口，多路信号间无缝切换；支持拼接、缩放； •支持丰富的数字信号接口，包括1路DVI和1路HDMI；1路CVBS •支持视频源任意切换，可根据显示屏分辨率对输入图像进行拼接、缩放； •支持16种预置模式，可根据需求随时加载保存的预置参数； •双USB 2.0高速通讯接口，用于电脑调试和主控间任意级联； •支持亮度和色温调节； •支持低亮高灰； | 台 | 1
3 | 接收卡 | 祺创慧显 | DH7516 | 集成HUB75，无需再配转接板；减少接插连接件，故障率更低；支持常规芯片实现高刷新、高灰度、高亮度；全新灰度引擎，低灰度表现更佳；细节处理更完美，可消除单元板设计引起的某行偏暗、低灰偏红等细节问题； | 张 | 26
4 | 不锈钢金外框 | 国产 | 304不锈钢 | 不锈钢外框，屏幕外框尺寸（长*高*厚）：4.48m*2.76m*0.1m 1、屏体主体主材用知名品牌角钢、方管焊接（主骨架：40*40*1.2mm方钢管），边框宽≥160mm，屏厚≥100mm | ㎡ | 12.03
5 | 控制电箱开关 |  | 10KW | 10KW配电箱开关，含交流接触器、定时开关、手动/自动启动、防雷器 | 台 | 1
6 | 安装调试 |  |  | 整体安装连接及调试服务、运输 | ㎡ | 10.65
7 | 运输 |  |  | 运输到科学中心 | 项 | 1
8 | 功放、音响 |  |  | 选配件，客户根据需求购买；1个功放150W功放、2个40W音柱，内置安装在外框左右2侧，左右2侧开百叶窗 | 套 | 1
9 | 支撑结构 |  |  | 赠送贴墙安装的支架 | 项 | 1
10 | 控制软件 | 诺瓦 | 通用 | 通用控制软件，可实现文本、图片、视频文件等播放 | 项 | 1
备注：需提供免费质保2年，终身维护。