## 需求表
广东科学中心临展铝合金展架采购需求
序号 | 产品名称 | 规格(mm) | 数量 | 单位 | 备注
1 | 60布框系统 | LTFW-60 2000 | 100 | 根 | 铝合金型材深蓝色静电喷涂，切角打孔，开加固连接孔；装好调节脚，含支撑加固柱
2 | 60布框系统 | LTFW-60 3000 | 100 | 根 | 铝合金型材深蓝色静电喷涂，切角打孔，开加固连接孔
3 | 40支撑柱 | 2920 | 50 | 根 | 两头装锁，含锁
4 | 3米展板 | 1000*3000*5 | 100 | 张 | 饰面深蓝色，定制展板四周5毫米厚，中间3毫米厚
5 | 60布框系统 | LTFW-60 600*3000H*60 | 30 | 套 | 铝合金框架采用焊接成框，多用途，既能装板也能卡布，深蓝色静电喷涂，一个框体两个调节脚，默认上下开加固连接孔，左右各带3个免安装锁头，一面定制展板固定钉稳
6 | 60方柱 | 3020 | 60 | 根 | 铝合金立柱
7 | 60方柱45度型材 | 3020 | 8 | 根 | 铝合金立柱，特殊45度型材
8 | 60方柱 | 596 | 200 | 根 | 两头装锁，含锁
9 | 加固螺栓 | LTFS-11 | 200 | 套 | 左右框体加固用，铝合金材质
10 | 直连加固件 | C991280 | 40 | 套 | 含螺栓，钣金定制件，喷深蓝色
11 | 中间厚度加固配件 | M303A-70 | 200 | 只 | 铝合金，含锁头
12 | 工字铝 | 2000 | 20 | 根 | 铝合金材质
13 | 挂板框架 | 486.5*3000H | 8 | 个 | 铝合金框架采用焊接成框处理，135度角度特殊定制，展板饰面深蓝色
14 | 挂钩座与挂钩组合 | WB753 | 40 | 套 | 挂钩和活动挂钩座
15 | 扳手 | E15 | 10 | 只 | 安装工具
16 | 扳手 | E128 | 10 | 只 | 安装工具
17 | 钢制板车 | 1200*2000*3000 | 10 | 套 | 承重500KG。一套含4个承重轮，其中2个万向刹车轮。6条可拆卸式插销
18 | 航空箱 | 600*1200*600 | 4 | 个 | 承重200KG
19 | 配件木箱 | 380*380*400 | 6 | 个
具体要求： 1、灵通铝合金型材（AlMgSi0.5，牌号：6063T5）。抗拉强度≥255 N/mm2，硬度(HV)≥88，壁厚2.1±0.1mm； 2、连接锁。标准承重100kg，使用寿命3200次，拉力>800kg，偏心硬度≥700HV； 3、展板。基板采用柳胺芯板胶合板；面材：B2级阻燃级别；展板翘曲度（对角线方向）≤0.4%；45°燃烧：难燃级；抗拉强度：≥70Mp；表面耐磨 0.06 g/100r。 4、铝合金型材取得由CNAS颁发的环境管理体系认证证书。 5、报价包含增值税、运费及卸车。 6、订单确认后10个工作日内交货。